## Sheet1
Output Voltage | Max Current | Gain | Required Resistance | Power Handling | Part Number
3.3 | 4 | 50 | 0.0165 | 0.4125
3.3 | 4 | 75 | 0.011 | 0.275 | 1210W2F110MT5E
3.3 | 4 | 100 | 0.00825 | 0.20625
3.3 | 4 | 200 | 0.004125 | 0.10313
3.3 | 4 | 500 | 0.00165 | 0.04125
3.3 | 4 | 1000 | 0.000825 | 0.020625