## Capacitors
Capacitance (uF) | Name | Tolerance % | Voltage Rating (V) | Size | Caps
1uF | CL10B105KP8NNNC | 10 | 10 | 0603 | C122, C123, C302-C306
22uF | GRM31CR61E226KE15L | 10 | 25 | 1206 | C101, C102, C111
0.1uF | CL05B104KA5NNNC | 10 | 25 | 0402 | C103-C107, C114, C116, C117, C118, C202, C205, C401, C402
10uF | GRM21BR61E106KA73L | 10 | 25 | 0805 | C108, C109, C110, C112, C113, C115
2.2uF | CL10A225KO8NNNC | 10 | 16 | 0603 | C301, C307, C308
14pF | 0402N140J500CT | 5 | 50 | 0402 | C203, C204
240pF | GRM1885C1H241JA01D | 5 | 50 | 0603 | C119
100uF | EEEFTH101XAP | 20 | 50 | D6.3xL7.7mm | C120
10nF | GRM155R71E103KA01D | 10 | 25 | 0402 | C121
4.7uF | CL10A475KP8NNNC | 10 | 10 | 0603 | C201

## Inductor
Inductance | Name | Tolerance % | Saturation Current (A) | Size | Inductors
2.2uH | MWSA0503S-2R2MT | 20% | 7.2 | 5.4x5.2x2.8mm | L101, L102