## DigiKey BOM
Reference | Value | Datasheet | Footprint | Qty | Manufacturer Part # | Cost | Total Cost
J102,J103 | Screw_Terminal_01x02 | ~ | TerminalBlock_Phoenix:TerminalBlock_Phoenix_MKDS-1,5-2_1x02_P5.00mm_Horizontal | 2 | 1984617 | 1.26 | 2.52
J201 | Conn_01x05 | ~ | Connector_PinHeader_2.54mm:PinHeader_1x05_P2.54mm_Vertical | 1 | PPTC051LFBN-RC | 0.62 | 0.62
RV101 | 1M ADJ | ~ | Potentiometer_THT:Potentiometer_Bourns_PTV09A-1_Single_Vertical | 1 | PTV09A-4025F-A105 | 1.31 | 1.31
U301 | NHD-C12832A1Z-FSW-FBW-3V3 |  | Display:NHD-C12832A1Z-FSRGB | 1 | NHD-C12832A1Z-FSW-FBW-3V3 | 20.04 | 20.04
C122,C123,C302,C303,C304,C305,C306 | 1uF | ~ | Capacitor_SMD:C_0402_1005Metric | 7 | CL05A105KP5NNNC | 0.15 | 1.05
D201,D202,D203,D204 | D_TVS | ~ | Diode_SMD:D_SOD-323 | 4 | PESD3V3L1BA,115 | 0.43 | 1.72
U104 | TPS62172DSG | http://www.ti.com/lit/ds/symlink/tps62170.pdf | Package_SON:WSON-8-1EP_2x2mm_P0.5mm_EP0.9x1.6mm_ThermalVias | 1 | TPS62172DSGR | 1.83 | 1.83
R101,R104,R105,R107,R108,R109,R110,R115 | 100k | ~ | Resistor_SMD:R_0402_1005Metric | 8 | RC0402FR-07100KL | 0.16 | 1.28
U106 | MCP1700T-3002E/TT | http://ww1.microchip.com/downloads/en/DeviceDoc/20001826D.pdf | Package_TO_SOT_SMD:SOT-23 | 1 | MCP1700T-3002E/TT | 0.8 | 0.8
C301,C307,C308 | 2.2uF | ~ | Capacitor_SMD:C_0402_1005Metric | 3 | GRM155R61E225ME15D | 0.28 | 0.84
C201 | 4.7uF | ~ | Capacitor_SMD:C_0402_1005Metric | 1 | GRM155R60J475KE96D |  | 0 | Not in Digikey
C121 | 10nF | ~ | Capacitor_SMD:C_0402_1005Metric | 1 | GRM155R71E103KA01D | 0.15 | 0.15
C101,C102,C111 | 22uF | ~ | Capacitor_SMD:C_1206_3216Metric | 3 | GRM31CR61E226KE15L |  | 0 | Obselete
U101 | MCP6541T-I/OT | http://ww1.microchip.com/downloads/en/DeviceDoc/MCP6561-1R-1U-2-4-1.8V-Low-Power-Push-Pull-Output-Comparator-DS20002139E.pdf | Package_TO_SOT_SMD:SOT-353_SC-70-5 | 1 | MCP6541T-I/OT | 0.61 | 0.61
C108,C109,C110,C112,C113,C115 | 10uF | ~ | Capacitor_SMD:C_0805_2012Metric | 6 | GRM21BR61E106KA73L | 0.35 | 2.1
R401 | 9.1k | ~ | Resistor_SMD:R_0603_1608Metric | 1 | RC0603FR-079K1L | 0.16 | 0.16
R402 | 2.2k | ~ | Resistor_SMD:R_0603_1608Metric | 1 | RC0603FR-072K2L | 0.16 | 0.16
D103,D104,D105 | BAT54WS-7-F | https://assets.nexperia.com/documents/data-sheet/BAT54J.pdf | Diode_SMD:D_SOD-323F | 3 | BAT54WS-7-F | 0.15 | 0.45
U401,U402 | INA213AIDCKR |  | Package_TO_SOT_SMD:SOT-363_SC-70-6 | 2 | INA213AIDCKR | 1.22 | 2.44
Q102,Q103 | IRFML8244TRPBF | https://ngspice.sourceforge.io/docs/ngspice-html-manual/manual.xhtml#cha_MOSFETs | Package_TO_SOT_SMD:SOT-23 | 2 | IRFML8244TRPBF | 0.56 | 1.12
C103,C104,C105,C106,C107,C114,C116,C117,C118,C202,C205,C401,C402 | 0.1uF | ~ | Capacitor_SMD:C_0402_1005Metric | 13 | CL05B104KA5NNNC | 0.12 | 1.56
C120 | 100uF | ~ | Capacitor_SMD:CP_Elec_6.3x7.7 | 1 | EEEFTH101XAP | 1.37 | 1.37
R102,R103 | 50k | ~ | Resistor_SMD:R_0402_1005Metric | 2 | RTT025002FTH |  | 0
R114 | 140k | ~ | Resistor_SMD:R_0603_1608Metric | 1 | RC0603FR-07140KL | 0.16 | 0.16
C119 | 240pF | ~ | Capacitor_SMD:C_0603_1608Metric | 1 | GRM1885C1H241JA01D | 0.21 | 0.21
Y201 | 16MHz | ~ | Crystal:Crystal_SMD_3225-4Pin_3.2x2.5mm | 1 | 7U16000E12UCG |  | 0
Q104,Q105,Q106,Q107 | AO3407 | http://www.aosmd.com/pdfs/datasheet/AO3401A.pdf | Package_TO_SOT_SMD:SOT-23 | 4 | AO3407 |  | 0
R404 | 4.7K | ~ | Resistor_SMD:R_0402_1005Metric | 1 | ERJ2RKF4701X | 0.16 | 0.16
L101,L102 | 2.2uH | ~ | Inductor_SMD:L_Sunlord_MWSA0503S | 2 | MWSA0503S-2R2MT | 1.21 | 2.42
R403 | 24K | ~ | Resistor_SMD:R_0402_1005Metric | 1 | ERJ2RKF2402X | 0.16 | 0.16
R113 | 160R | ~ | Resistor_SMD:R_0603_1608Metric | 1 | ERJ2RKF1600X | 0.16 | 0.16
R106,R116 | 11mR | ~ | Resistor_SMD:R_1210_3225Metric | 2 | 1210W2F110MT5E |  | 0
C203,C204 | 14pF | ~ | Capacitor_SMD:C_0402_1005Metric | 2 | 0402N140J500CT |  | 0
Q101,Q108,Q109,Q110 | AO3416 | http://www.aosmd.com/pdfs/datasheet/AO3400A.pdf | Package_TO_SOT_SMD:SOT-23 | 4 | AO3416 | 0.74 | 2.96
D101,D102 | D_TVS | ~ | Diode_SMD:D_SOD-882 | 2 | PESD18VF1BLYL | 0.25 | 0.5
U201 | STM32G030F6Px | https://www.st.com/resource/en/datasheet/stm32g030f6.pdf | Package_SO:TSSOP-20_4.4x6.5mm_P0.65mm | 1 | STM32G030F6P6 | 2.02 | 2.02
R112 | 4.3k | ~ | Resistor_SMD:R_0805_2012Metric | 1 | RT0805BRD074K3L | 0.25 | 0.25
R111 | 5k | ~ | Resistor_SMD:R_0603_1608Metric | 1 | RT0603BRE075KL | 0.27 | 0.27
SW201 | SW_Push | ~ | Button_Switch_SMD:SW_Tactile_SPST_NO_Straight_CK_PTS636Sx25SMTRLFS | 1 | PTS636SK25SMTRLFS | 0.34 | 0.34
J101 | Jack-DC | ~ | Connector_BarrelJack:BarrelJack_CUI_PJ-063AH_Horizontal | 1 | PJ-063AH |  | 0
U102,U103 | LM74700 | http://www.ti.com/lit/gpn/LM74700-Q1 | Package_TO_SOT_SMD:SOT-23-6 | 2 | LM74700QDBVRQ1 | 2.62 | 5.24
R117 | 6.4k | ~ | Resistor_SMD:R_0603_1608Metric | 1 | ARG03DTC6401N |  | 0
D106 | Green LED | ~ | LED_SMD:LED_0603_1608Metric | 1 | 150060GS75000 | 0.24 | 0.24
U105 | TPS552872RYQR |  | Buck_Boost:21-PowerVFQFN | 1 | TPS552872RYQR | 6.63 | 6.63
Total |  |  |  | 98 |  |  | 63.85